## linear part
concentration | voltage
0 | 0.9
0.04 | 1.05
0.1 | 1.4
0.17 | 1.8
0.225 | 2.15
0.28 | 2.5
0.335 | 2.82
0.39 | 3.22
almost linear: 5.99*x + 0.827
reverse for concentration from voltage:
concentration = (voltage - 0.827)/6
BTW: 1/6 = 0.166666666
That's why instructables uses 0.17 as factor.
And the offset voltage is reached by 0.827*0.17 = 0.14 almost the minus -0.1 in the code

## all data
concentration | voltage
0 | 0.9
0.04 | 1.05
0.1 | 1.4
0.17 | 1.8
0.225 | 2.15
0.28 | 2.5
0.335 | 2.82
0.39 | 3.22
0.45 | 3.5
0.53 | 3.6
0.62 | 3.65
0.8 | 3.65